## BOM_Board-18650_PCB-18650_2026-
No. | Quantity | Comment | Designator | Footprint | Value | Manufacturer Part | Manufacturer | Supplier Part | Supplier
1 | 1 | BH-18650-B1BA002 | BT1 | BATTERY-SMD_18650-1S-L77.1-W20.7-1 |  | BH-18650-B1BA002 | MYOUNG(美阳) | C2988620 | LCSC
2 | 4 | 10uF | C1,C2,C3,C6 | C0603 | 10uF | CL10B106MQ8NRNC | SAMSUNG(三星) | C3039698 | LCSC
3 | 2 | 10uF | C4,C13 | C0603 | 10uF | CL10A106MA8NRNC | SAMSUNG(三星) | C96446 | LCSC
4 | 2 | 10nF | C5,C9 | C0603 | 10nF | FCC0603B103K500CT | FOJAN(富捷) | C5137477 | LCSC
5 | 1 | 100uF | C7 | CAP-SMD_L3.2-W1.6 | 100uF | T520A107M006ATE070 | KEMET(基美) | C561794 | LCSC
6 | 1 | 22uF | C8 | C0603 | 22uF | CL10A226MP8NUNE | SAMSUNG(三星) | C86295 | LCSC
7 | 1 | 1uF | C10 | C0603 | 1uF | CL10A105KB8NNNC | SAMSUNG(三星) | C15849 | LCSC
8 | 2 | 47pF | C11,C12 | C0603 | 47pF | CL10C470JB8NNNC | SAMSUNG(三星) | C1671 | LCSC
9 | 1 | 100nF | C14 | C0402 | 100nF | FN15X104K500PKG | PSA(信昌电陶) | C525226 | LCSC
10 | 1 | 22uH | L1 | IND-SMD_L7.3-W6.6_MHCI06030 | 22uH | SMMS0630-220M | SXN(顺翔诺) | C128694 | LCSC
11 | 1 | 2.2uH | L2 | IND-SMD_L3.0-W3.0_LQH3NPN2R2NG0L | 2.2uH | LQH3NPN2R2MMEL | muRata(村田) | C668451 | LCSC
12 | 1 | NCD0805G1 | LED1 | LED0805-R-RD |  | NCD0805G1 | 国星光电 | C84260 | LCSC
13 | 1 | WJ500V-5.08-2P | P3 | CONN-TH_2P-P5.00_WJ500V-5.08-2P |  | WJ500V-5.08-2P | KANGNEX(康奈克斯电气) | C8465 | LCSC
14 | 1 | FS8205A | Q1 | SOT-23-6_L2.9-W1.6-P0.95-LS2.8-BR |  | FS8205A | TECH PUBLIC(台舟) | C2830320 | LCSC
15 | 1 | AO3400 | Q2 | SOT-23-3_L2.9-W1.3-P0.95-LS2.4-BR |  | AO3400 | ElecSuper(静芯) | C5224189 | LCSC
16 | 1 | 0Ω | R1 | R0603 | 0Ω | CRCW06030000Z0EA | VISHAY(威世) | C844915 | LCSC
17 | 2 | 1kΩ | R2,R6 | R0603 | 1kΩ | FRC0603F1001TS | FOJAN(富捷) | C2907002 | LCSC
18 | 1 | 2kΩ | R3 | R0603 | 2kΩ | 0603WAF2001T5E | UNI-ROYAL(厚声) | C22975 | LCSC
19 | 2 | 5.1kΩ | R4,R10 | R0603 | 5.1kΩ | 0603WAF5101T5E | UNI-ROYAL(厚声) | C23186 | LCSC
20 | 3 | 100Ω | R5,R8,R12 | R0603 | 100Ω | FRC0603F1000TS | FOJAN(富捷) | C2906981 | LCSC
21 | 2 | 10kΩ | R7,R11 | R0603 | 10kΩ | RC0603FR-0710KL | YAGEO(国巨) | C98220 | LCSC
22 | 2 | TS-1088-AR02016 | SW1,SW2 | SW-SMD_L3.9-W3.0-P4.45 |  | TS-1088-AR02016 | XUNPU(讯普) | C720477 | LCSC
23 | 4 | Test-Point | TP1,TP2,TP3,TP4 | Test-Point-0.5mm
24 | 1 | 2.4GHz | U1 | BULETM-SMD_ESPRESSIF_ESP32-C3-WROOM-02-N4-4MB | 2.4GHz | ESP32-C3-WROOM-02-N4 | ESPRESSIF(乐鑫) | C2934560 | LCSC
25 | 1 | TPS63001DRCR | U2 | VSON-10_L3.0-W3.0-P0.50-TL-EP_TPS62410DRCR |  | TPS63001DRCR | TI(德州仪器) | C28060 | LCSC
26 | 1 | TP4056-42-ESOP8 | U3 | ESOP-8_L4.9-W3.9-P1.27-LS6.0-BL-EP |  | TP4056-42-ESOP8 | TOPPOWER(南京拓微) | C16581 | LCSC
27 | 1 | DW01A | U4 | SOT-23-6_L2.9-W1.6-P0.95-LS2.8-BL |  | DW01A | PUOLOP(迪浦) | C351410 | LCSC
28 | 1 | ME2188A45M3G | U5 | SOT-23-3_L2.9-W1.6-P1.90-LS2.8-BR |  | ME2188A45M3G | MICRONE(南京微盟) | C2835781 | LCSC
29 | 1 | SS12D10G5 | U7 | SW-TH_SHOU-HAN_SS12D10G4 |  | SS12D10G5 | SHOU HAN(首韩) | C7431054 | LCSC
30 | 1 | TYPE-C-31-M-30 | USB1 | USB-C-SMD_TYPE-C-31-M-30 |  | TYPE-C-31-M-30 | 韩国韩荣 | C2689970 | LCSC